## Sheet1
Part Number | Quantity | Description
9695877 | 50 | PANASONIC ELECTRONIC COMPONENTS - EEEFK1V221P - CAP, ALU ELEC, 220UF, 35V, SMD
2688519 | 100 | MURATA - GRM188R71C104KA01J - CAP, MLCC, X7R, 0.1UF, 16V, 0603
8819831 | 20 | MURATA - GRM1885C1H220JA01D - CAP, MLCC, C0G/NP0, 22PF, 50V, 0603
1845736 | 20 | MURATA - GRM188R61H105KAALD - CAP, MLCC, X5R, 1UF, 50V, 0603
1845762 | 20 | MURATA - GRM31CR61H106KA12L - CAP, MLCC, X5R, 10UF, 50V, 1206
8819858 | 20 | MURATA - GRM1885C1H680JA01D - CAP, MLCC, C0G/NP0, 68PF, 50V, 0603
2400187 | 20 | AVX - SD2114S040S5R0 - DIODE, SCHOTTKY, 5A, 40V, D0-214AA
1776392 | 20 | DIODES INC. - 1N4148W-7-F. - DIODE, SWITCH, 300MA, 100V,SOD123
1459067 | 20 | ON SEMICONDUCTOR - MBRM140T1G - DIODE, SCHOTTKY, 1A, POWERMITE
1469416 | 20 | VISHAY - BZM55C6V2-TR - DIODE, ZENER, 6.2V, 0.5W
1651600 | 20 | VISHAY - BZM55C10-TR - DIODE, ZENER, VZ 10V
2057187 | 20 | VISHAY - MFU0805FF03000P100 - FUSE, 0805 SMD, 3A
1337418 | 20 | MULTICOMP - MCF0805B1R00FSTR - FUSE, SMD, 0805, 1A
2075603 | 20 | COILTRONICS - DR125-330-R - INDUCTOR, SMD, 33UH, 3.28A
1929709 | 20 | BOURNS - SDR0703-100KL - INDUCTOR, POWER, 10UH, 10%, 1A
2074287 | 20 | MULTICOMP - MCSR06X6191FTL - RES, CERAMIC, 6K19, 1%, 0.1W, 0603
2073429 | 20 | MULTICOMP - MCMR06X2201FTL - RES, CERAMIC, 2K2, 1%, 0.1W, 0603
1170988 | 20 | MULTICOMP - MC0063W06031105K - RES, THICK FILM, 105K, 1%, 0.063W, 0603
2073356 | 20 | MULTICOMP - MCMR06X103 JTL - RES, CERAMIC, 10K, 5%, 0.1W, 0603
1170972 | 20 | MULTICOMP - MC0063W0603169K8 - RES, THICK FILM, 69K8, 1%, 0.063W, 0603
2074304 | 20 | MULTICOMP - MCSR06X7502FTL - RES, CERAMIC, 75K, 1%, 0.1W, 0603
2073354 | 20 | MULTICOMP - MCMR06X102 JTL - RES, CERAMIC, 1K, 5%, 0.1W, 0603
2534162 | 20 | ON SEMICONDUCTOR - LM2596DSADJG - DC/DC CONV, BUCK, 3A, 150KHZ, TO-263-5
1663569 | 25 | LINEAR TECHNOLOGY - LT3505EMS8E#PBF - IC, SW REG, 1.2A, STEP D, 8MSOP